## Tabelle1
PIC18F4550
RA0 | AN0 | PORT_EX | #define PORT_EX PORTAbits.RA0
RA1 | AN1 | PORT_EY | #define PORT_EY PORTAbits.RA1
RA2 |  | M1L | #define M1L PORTAbits.RA2
RA3 |  | M1R | #define M1R PORTAbits.RA3
RA4 |  | M2L | #define M2L PORTAbits.RA4
RA5 |  | M2R | #define M2R PORTAbits.RA5
RA6 | OSC
RB0 | SDA | I2C_SDA | #define I2C_SDA PORTBbits.RB0
RB1 | SCL | I2C_SCL | #define I2C_SCL PORTBbits.RB1
RB2 | INT2 | PORT_E7 | #define PORT_E7 PORTBbits.RB2
RB3 |  | PORT_E8 | #define PORT_E8 PORTBbits.RB3
RB4 |  | SW_RUN | #define SW_RUN PORTBbits.RB4
RB5 | PGM | LED_HEARTBEAT | #define LED_HEARTBEAT PORTBbits.RB5
RB6 | PGC | ICSP_PGC | #define ICSP_PGC PORTBbits.RB6
RB7 | PGD | ICSP_PGD | #define ICSP_PGD PORTBbits.RB7
RC0 |  |  | #define PORTCbits.RC0
RC1 | CCP2 | M1EN | #define M1EN PORTCbits.RC1
RC2 | CCP1 | M2EN | #define M2EN PORTCbits.RC2
RC4 |  | M3EN | #define M3EN PORTCbits.RC4
RC5 |  | M4EN | #define M4EN PORTCbits.RC5
RC6 | TX | SERIAL_TX | #define SERIAL_TX PORTDbits.RC6
RC7 | RX | SERIAL_RX | #define SERIAL_RX PORTDbits.RC7
RD0 |  | PORT_E1 | #define PORT_E1 PORTDbits.RD0
RD1 |  | PORT_E2 | #define PORT_E2 PORTDbits.RD1
RD2 |  | PORT_E3 | #define PORT_E3 PORTDbits.RD2
RD3 |  | PORT_E4 | #define PORT_E4 PORTDbits.RD3
RD4 | D- | PORT_E5 | #define PORT_E5 PORTDbits.RD4
RD5 | D+ | PORT_E6 | #define PORT_E6 PORTDbits.RD5
RD6 |  | M4L | #define M4L PORTDbits.RD6
RD7 |  | M4R | #define M4R PORTDbits.RD7
RE0 |  | M3L | #define M3L PORTEbits.RE0
RE1 |  | M3R | #define M3R PORTEbits.RE1
RE2
RE3 | MCLR | MCLR | #define MCLR PORTEbits.RE3